## Лист1
Перечень услуг и работ, необходимых для обеспечениянадлежащего содержания общего имущества в многоквартирном доме, периодичность выполнения работ и оказания услуг, расценки по каждому виду услуг и работ Многоквартиные жилые дома, имеющие все виды благоустройства, с электрическими плитами плитами и подвалами с водостоками (крупноблочные, плиты перкрытия ж/б, крыша скатная) |  |  | Ул. Почтамтская 33
Виды услуг | Периодичность оказания услуги, выполнения работы | Стоимость (с НДС) в месяц за 1 кв.м общей площади жилого помещения, руб.
1. Текущий ремонт общедомового имущества
1.1 Работы, необходимые для надлежащего содержания несущих конструкций (фундаментов, стен, колонн и стен, перекрытий и покрытий, балок, ригелей, лестниц, несущих элементов крыши) и несущих конструкций (перегородок, внутренней отделки, полов) многоквартирных домов
1.1.1. Работы, выполняемые в отношении всех видов фундамента
1.1.1.1. Проверка соответствия параметров вертикальной планировки территории вокруг здания проектным параметрам. Устранение выявленных нарушений | 2 раза в год | 0.00144
1.1.1.2. Проверка состояния гидроизоляции фундаментов и систем водоотвода фундамента. При выявлении нарушений – восстановление их работоспособности | 2 раза в год | 0.02423
1.1.2. Работы, выполняемые в зданиях с подвалами
1.1.2.1. Проверка температурно-влажностного режима подвальных помещений и при выявлении нарушений устранение причин его нарушения | 1 раз в квартал | 0.04931
1.1.2.2. Контроль за состоянием дверей подвалов и технических подполий, запорных устройств на них. Устранение выявленных неисправностей | 1 раз в месяц | 0.38081
1.1.3. Работы, выполняемые для надлежащего содержания стен многоквартирных домов
1.1.3.1. В случае выявления повреждений и нарушений – составление плана мероприятий по инструментальному обследованию стен, восстановлению проектных условий их эксплуатации и его выполнение | по мере необходимости | 0.18299
1.1.4. Работы, выполняемые в целях надлежащего содержания перекрытий и покрытий многоквартирных домов
1.1.4.1. При выявлении повреждений и нарушений – разработка плана восстановительных работ (при необходимости), проведение восстановительных работ | по мере необходимости | 0.14646
1.1.5. Работы, выполняемые в целях надлежащего содержания балок (ригелей) перекрытий и покрытий многоквартирных домов
1.1.5.1. При выявлении повреждений и нарушений – разработка плана восстановительных работ (при необходимости), проведение восстановительных работ | по мере необходимости | 0.14386
1.1.6. Работы, выполняемые в целях надлежащего содержания крыш многоквартирных домов
1.1.6.1. Проверка и при необходимости восстановление защитного окрасочного слоя металлических элементов, окраска металлических креплений кровель антикоррозийными защитными красками и составами | 2 раза в год | 0.07044
1.1.6.2. Проверка и при необходимости восстановление антикоррозионного покрытия стальных связей, размещенных на крыше и в технических помещениях металлических деталей | 2 раза в год | 0.07598
1.1.6.3. При выявлении нарушений, приводящих к протечкам, незамедлительное их устранение. В остальных случаях – разработка плана восстановительных работ (при необходимости), проведение восстановительных работ | по мере необходимости | 0.70154
1.1.7. Работы, выполняемые в целях надлежащего содержания лестниц многоквартирных домов
1.1.7.1. При выявлении повреждений и нарушений – разработка плана восстановительных работ (при необходимости), проведение восстановительных работ | 2 раза в год | 0.04231
1.1.7.2. Проверка состояния и при необходимости восстановление штукатурного слоя или окраска металлических косоуров краской, обеспечивающей предел огнестойкости 1 час в домах с лестницами по стальным косоурам | 2 раза в год
1.1.8. Работы, выполняемые в целях надлежащего содержания фасадов многоквартирных домов
1.1.8.1. Контроль состояния и восстановление или замена отдельных элементов крылец и зонтов над входами в здание, в подвалы и над балконами | 1 раз в полгода | 0.19288
1.1.8.2. Контроль состояния и восстановление плотности притворов входных дверей, самозакрывающихся устройств (доводчики, пружины), ограничителей хода дверей (остановы) | 1 раз в месяц | 0.13501
1.1.8.2. При выявлении повреждений и нарушений – разработка плана восстановительных работ (при необходимости), проведение восстановительных работ | по мере необходимости | 0.3536
1.1.9. Работы, выполняемые в целях надлежащего содержания перегородок в многоквартирных домах
1.1.9.1. При выявлении повреждений и нарушений – разработка плана восстановительных работ (при необходимости), проведение восстановительных работ | по мере необходимости | 0.10849
1.1.10. Работы, выполняемые в целях надлежащего содержания внутренней отделки многоквартирных домов
1.1.10.1. При наличии угрозы обрушения отделочных слоев или нарушения защитных свойств отделки по отношению к несущим конструкциям и инженерному оборудованию – устранение выявленных нарушений | в течении суток | 0.36176
1.1.11. Работы, выполняемые в целях надлежащего содержания полов помещений, относящихся к общему имуществу в многоквартирном доме
1.1.11.1. При выявлении повреждений и нарушений – разработка плана восстановительных работ (при необходимости), проведение восстановительных работ | по мере необходимости
1.1.12. Работы, выполняемые в целях надлежащего содержания оконных и дверных заполнений помещений, относящихся к общему имуществу в многоквартирном доме
1.1.12.1. При выявлении нарушений в отопительный период – незамедлительный ремонт. В остальных случаях – разработка плана восстановительных работ (при необходимости), проведение восстановительных работ | по мере необходимости | 0.3755
1.2 Работы, необходимые для надлежащего содержания оборудования и систем инженерно-технического обеспечения, входящие в состав общего имущества в многокваром жилом доме
1.2.1. Работы, выполняемые в целях надлежащего содержания систем вентиляции
1.2.1.1. При выявлении повреждений и нарушений – разработка плана восстановительных работ (при необходимости), проведение восстановительных работ | по мере необходимости
1.2.2. Работы, выполняемые в целях надлежащего содержания индивидуальных тепловых пунктов и водоподкачек в многоквартирных домах
1.2.2.1Проверка работоспособности и обслуживание устройства водоподготовки для системы горячего водоснабжения. При выявлении повреждений и нарушений - разработка плана восстановительных работ (при необходимости), проведение восстановительных работ. | по мере необходимости | 0.47848
1.2.3. Общие работы, выполняемые для надлежащего содержания систем водоснабжения (холодного и горячего), отопления и водоотведения в многоквартирных домах
1.2.3.1 Восстановление работоспособности (ремонт, замена) оборудования и отопительных приборов, водоразборных приборов (смесителей, кранов и т.п.), относящихся к общему имуществу в многоквартирном доме | 1 раз в квартал | 0.04822
1.2.3.2 Контроль состояния и незамедлительное восстановление герметичности участков трубопроводов и соединительных элементов в случае их разгерметизации | по мере необходимости | 0.77088
1.2.3.3 Контроль состояния и восстановление исправности элементов внутренней канализации, канализационных вытяжек, внутреннего водостока, дренажных систем и дворовой канализации | по мере необходимости | 1.2201
1.2.5 Работы, выполняемые в целях надлежащего содержания электрооборудования, радио- и телекоммуникационного оборудования в многоквартирных домах
1.2.5.1. Техническое обслуживание и ремонт силовых и осветительных установок, бойлерных, тепловых пунктов, элементов молниезащиты и внутридомовых электросетей, очистка клемм и соединений в групповых щитках и распределительных шкафах, наладка электрооборудования | по мере необходимости | 0.53841
1.2.5.2. Контроль состояния и замена вышедших из строя датчиков, проводки и оборудования пожарной и охранной сигнализации | по мере необходимости | 0.13801
Итого по текущему ремонту: |  | 6.5407
2. Содержание общедомового имущества
2.1. Работы, необходимые для надлежащего содержания несущих конструкций (фундаментов, стен, колонн и стен, перекрытий и покрытий, балок, ригелей, лестниц, несущих элементов крыши) и несущих конструкций (перегородок, внутренней отделки, полов) многоквартирных домов
2.1.1. Работы, выполняемые в отношении всех видов фундамента
2.1.1.1. Проверка технического состояния видимых частей конструкций с выявлением
признаков неравномерных осадок фундаментов всех типов | 2 раза в год | 0.00206
коррозии арматуры, расслаивания, трещин, выпучивания, отклонения от вертикали в домах с бетонными, железобетонными и каменными фундаментами | 2 раза в год | 0.01816
2.1.2 Работы, выполняемые в зданиях с подвалами
2.1.2.1 Проверка состояния помещений подвалов, входов в подвалы и приямков, принятие мер, исключающих подтопление, захламление, загрязнение и загромождение таких помещений, а также мер, обеспечивающих их вентиляцию в соответствии с проектными требованиями | 1 раз в месяц | 0.30183
2.1.3 Работы, выполняемые для надлежащего содержания стен многоквартирных домов
2.1.3.1. Выявление отклонений от проектных условий эксплуатации, несанкционированного изменения конструктивного решения, признаков потери несущей способности, наличия деформаций, нарушения теплозащитных свойств, гидроизоляции между цокольной частью здания и стенами, неисправности водоотводящих устройств | 2 аз в год | 0.14096
1.2.3.2. Выявление следов коррозии, деформаций и трещин в местах расположения арматуры и закладных деталей, наличия трещин в местах примыкания внутренних поперечных стен к наружным стенам из несущих и самонесущих панелей, из крупноразмерных блоков | 2 раза в год | 0.18805
2.1.3.3. Выявление повреждений в кладке, наличия и характера трещин, выветривания, отклонения от вертикали и выпучивания отдельных участков стен, нарушения связей между отдельными конструкциями в домах со стенами из мелких блоков, искусственных и естественных камней | 2 раза в год
2.1.3.4. Выявление в элементах деревянных конструкций рубленых, каркасных, брусчатых, сборно-щитовых и иных домов с деревянными стенами дефектов крепления, врубок, перекоса, скалывания, отклонения от вертикали, а также наличия в таких конструкциях участков, пораженных гнилью, дереворазрушающими грибками и жучками-точильщиками, с повышенной влажностью, с разрушением обшивки или штукатурки стен | 2 раза в год
2.1.4. Работы, выполняемые в целях надлежащего содержания перекрытий и покрытий многоквартирных домов
2.1.4.1. Выявление нарушений условий эксплуатации, несанкционированных изменений конструктивного решения, выявления прогибов, трещин и колебаний | 2 раза в год | 0.00493
2.1.4.2. Выявление наличия, характера и величины трещин в теле перекрытия и в местах примыканий к стенам, отслоения защитного слоя бетона и оголения арматуры, коррозии арматуры в домах с перекрытиями и покрытиями из монолитного железобетона и сборных железобетонных плит | 2 раза в год | 0.19288
2.1.4.3. Выявление наличия, характера и величины трещин, смещения плит одной относительно другой по высоте, отслоения выравнивающего слоя в заделке швов, следов протечек или промерзаний на плитах и на стенах в местах опирания, отслоения защитного слоя бетона и оголения арматуры, коррозии арматуры в домах с перекрытиями и покрытиями из сборного железобетонного настила | 2 раза в год
2.1.4.4. Выявление зыбкости перекрытия, наличия, характера и величины трещин в штукатурном слое, целостности несущих деревянных элементов и мест их опирания, следов протечек на потолке, плотности и влажности засыпки, поражения гнилью и жучками-точильщиками деревянных элементов в домах с деревянными перекрытиями и покрытиями | 2 раза в год
2.1.4.5. Проверка состояния утеплителя, гидроизоляции и звукоизоляции, адгезии отделочных слоев конструкциям перекрытия (покрытия) | 2 раза в год | 0.00374
2.1.5. Работы, выполняемые в целях надлежащего содержания балок (ригелей) перекрытий и покрытий многоквартирных домов
2.1.5.1. Контроль состояния и выявление нарушений условий эксплуатации, несанкционированных изменений конструктивного решения, устойчивости, прогибов, колебаний и трещин | 2 раза в год | 0.00038
2.1.5.2. Выявление поверхностных отколов и отслоения защитного слоя бетона в растянутой зоне, оголения и коррозии арматуры, крупных выбоин и сколов бетона в сжатой зоне в домах с монолитными и сборными железобетонными балками перекрытий и покрытий | 2 раза в год | 0.15638
2.1.5.3. Выявление коррозии с уменьшением площади сечения несущих элементов, потери местной устойчивости конструкций (выпучивание стенок и поясов балок), трещин в основном материале элементов в домах со стальными балками перекрытий и покрытий | 2 раза в год
2.1.5.4. Выявление увлажнения и загнивания деревянных балок, нарушений утепления заделок балок в стены, разрывов или надрывов древесины около сучков и трещин в стыках на плоскости скалывания | 2 раза в год
2.1.6. Работы, выполняемые в целях надлежащего содержания крыш многоквартирных домов
2.1.6.1. Проверка кровли на отсутствие протечек | 1 раз в месяц | 0.15318
2.1.6.2. Проверка молниезащитных устройств, заземления мачт и другого оборудования, расположенного на крыше | 1 раз в квартал
2.1.6.3. Выявление деформации и повреждений несущих кровельных конструкций, антисептической и противопожарной защиты деревянных конструкций, креплений элементов несущих конструкций крыши, водоотводящих устройств и оборудования, слуховых окон, выходов на крыши, ходовых досок и переходных мостиков на чердаках, осадочных и температурных швов, водоприемных воронок внутреннего водостока | 2 раза в год | 0.05022
2.1.6.4. Проверка состояния защитных бетонных плит и ограждений, фильтрующей способности дренирующего слоя, мест опирания железобетонных коробов и других элементов на эксплуатируемых крышах | 2 раза в год
2.1.6.5. Контроль состояния оборудования или устройств, предотвращающих образование наледи и сосулек | по мере необходимости в период с октября по апрель | 0.00736
2.1.6.6. Осмотр потолков верхних этажей домов с совмещенными (бесчердачными) крышами для обеспечения нормативных требований их эксплуатации в период продолжительной и устойчивой отрицательной температуры наружного воздуха, влияющей на возможные промерзания их покрытий | 2 раза год
2.1.6.7. Проверка и при необходимости очистка кровли и водоотводящих устройств от мусора, грязи и наледи, препятствующих стоку дождевых и талых вод | 1 раз в месяц | 0.11916
2.1.6.8. Проверка и при необходимости очистка кровли от скопления снега и наледи | по мере необходимости в период с октября по апрель | 0.08196
2.1.7. Работы, выполняемые в целях надлежащего содержания лестниц многоквартирных домов
2.1.7.1. Выявление деформации и повреждений в несущих конструкциях, надежности крепления ограждений, выбоин и сколов в ступенях | 2 раза в год | 0.04822
2.1.7.2. Выявление наличия и параметров трещин в сопряжениях маршевых плит с несущими конструкциями, оголения и коррозии арматуры, нарушения связей в отдельных проступях в домах с железобетонными лестницами | 2 раза в год | 0.08519
2.1.7.3. Выявление прогибов косоуров, нарушения связи косоуров с площадками, коррозии металлических конструкций в домах с лестницами по стальным косоурам | 2 раза в год
2.1.7.4. Выявление прогибов несущих конструкций, нарушений крепления тетив к балкам, поддерживающим лестничные площадки, врубок в конструкции лестницы, а также наличие гнили и жучков-точильщиков в домах с деревянными лестницами | 2 раза в год
2.1.7.5. Проверка состояния и при необходимости обработка деревянных поверхностей антисептическими и антипереновыми составами в домах с деревянными лестницами | 2 раза в год
2.1.8. Работы, выполняемые в целях надлежащего содержания фасадов многоквартирных домов
2.1.8.1 Выявление нарушений отделки фасадов и их отдельных элементов, ослабления связи отделочных слоев со стенами, нарушений сплошности и герметичности наружных водостоков | 2 раза в год | 0.22501
2.1.8.2. Контроль состояния и работоспособности подсветки информационных знаков, входов в подъезды (домовые знаки и т.д.) | 2 раза в год | 0.02532
2.1.8.3. Выявление нарушений и эксплуатационных качеств несущих конструкций, гидроизоляции, элементов металлических ограждений на балконах, лоджиях и козырьках | по мере необходимости | 0.27323
2.1.9. Работы, выполняемые в целях надлежащего содержания перегородок в многоквартирных домах
2.1.9.1. Выявление зыбкости, выпучивания, наличия трещин в теле перегородок и в местах сопряжения между собой и с капитальными стенами, перекрытиями, отопительными панелями, дверными коробками, в местах установки санитарно-технических приборов и прохождения различных трубопроводов | 1 раз в полгода | 0.00085
2.1.9.2. Проверка звукоизоляции и огнезащиты | 1 раз в полгода | 0.0012
2.1.10. Работы, выполняемые в целях надлежащего содержания внутренней отделки многоквартирных домов
2.1.10.1. Проверка состояния внутренней отделки | 2 раза в год | 0.07488
2.1.11. Работы, выполняемые в целях надлежащего содержания полов помещений, относящихся к общему имуществу в многоквартирном доме
2.1.11.1. Проверка состояния основания, поверхностного слоя и работоспособности системы вентиляции (для деревянных полов) | 2 раза в год
2.1.12. Работы, выполняемые в целях надлежащего содержания оконных и дверных заполнений помещений, относящихся к общему имуществу в многоквартирном доме
2.1.12.1. Проверка целостности оконных и дверных заполнений, плотности притворов, механической прочности и работоспособности фурнитуры элементов оконных и дверных заполнений в помещениях, относящихся к общему имуществу в многоквартирном доме | 1 раз в месяц | 0.09513
2.2. Работы, необходимые для надлежащего содержания оборудования и систем инженерно-технического обеспечения, входящие в состав общего имущества в многокваром жилом доме
2.2.1. Работы, выполняемые в целях надлежащего содержания систем вентиляции
2.2.1.1. Техническое обслуживание и сезонное управление оборудованием систем вентиляции и дымоудаления, определение работоспособности оборудования и элементов систем | по графику
2.2.1.2. Устранение неплотностей в вентиляционных каналах и шахтах, устранение засоров в каналах, устранение неисправностей шиберов и дроссель-клапанов в вытяжных шахтах, зонтов над шахтами и дефлекторов, замена дефективных вытяжных решеток и их креплений | по мере необходимости
2.2.1.3. Контроль состояния и восстановление антикоррозионной окраски металлических вытяжных каналов, труб, поддонов и дефлекторов | 2 раза в год
2.2.2. Работы, выполняемые в целях надлежащего содержания печей, каминов и очагов в многоквартирных домах
2.2.2.1. Определение целостности конструкций и проверка работоспособности дымоходов печей, каминов и очагов | 1 раз в год
2.2.2.2. Устранение неисправностей печей, каминов и очагов, влекущих к нарушению противопожарных требований и утечке газа, а также обледенение оголовков дымовых труб (дымоходов) | 1 раз в год
2.2.2.3. Очистка от сажи дымоходов и труб печей | 1 раз в год
2.2.2.4. Устранение завалов в дымовых каналах | 1 раз в год
2.2.3. Работы, выполняемые в целях надлежащего содержания индивидуальных тепловых пунктов и водоподкачек в многоквартирных домах
2.2.3.1. Проверка исправности и работоспособности оборудования, выполнение наладочных и ремонтных работ на индивидуальных тепловых пунктах и водоподкачках в многоквартирных домах | 1 раз в месяц | 0.18817
2.2.3.2. Постоянный контроль параметров теплоносителя и воды (давления, температуры, расхода) и незамедлительное принятие мер к восстановлению требуемых параметров отопления и водоснабжения и герметичности оборудования | по мере необходимости | 0.17862
2.2.3.3. Гидравлические и тепловые испытания оборудования индивидуальных тепловых пунктов и водоподкачек | 1 раз в год | 0.15028
2.2.3.4. Работы по очистке теплообменного оборудования для удаления накипно-коррозионных отложений | 1 раз в год | 0.19175
2.2.4. Общие работы, выполняемые для надлежащего содержания систем водоснабжения (холодного и горячего), отопления и водоотведения в многоквартирных домах
2.2.4.1. Проверка исправности, работоспособности, регулировка и техническое обслуживание насосов, запорной арматуры, контрольно-измерительных приборов, автоматических регуляторов и устройств, коллективных (общедомовых) приборов учета, расширительных баков и элементов, скрытых от постоянного наблюдения (разводящих трубопроводов и оборудования на чердаках, в подвалах и каналах) | 1 раз в неделю | 0.50747
2.2.4.2. Постоянный контроль параметров теплоносителя и воды (давления, температуры, расхода) и незамедлительное принятие мер к восстановлению требуемых параметров отопления и водоснабжения и герметичности систем | по мере необходимости | 0.09254
2.2.4.3. Контроль состояния и замена неисправных контрольно-измерительных приборов (манометров, термометров и т.п.) | 1 раз в год | 0.05119
2.2.4.4. Содержание прибора общего учета теплоэнергии, руб./прибор | 1 раз в месяц
2.2.4.5. Содержание прибора общего учет воды, руб./прибор | 1 раз в месяц | 0.87
2.2.4.9. Переключение в целях надежной эксплуатации режимов работы внутреннего водостока, гидравлического затвора внутреннего водостока | 1 раз в полгода | 0.00254
2.2.4.10. Промывка участков водопровода после выполнения ремонтно-строительных работ на водопроводе | по мере необходимости | 0.08096
2.2.4.11. Очистка и промывка водонапорных баков | 1 раз в год
2.2.4.12. Проверка и обеспечение работоспособности местных локальных очистных сооружений (септики) и дворовых туалетов | 2 раза в год
2.2.4.13. Промывка систем водоснабжения для удаления накипно-коррозионных отложений | 1 раз в год | 0.01485
2.2.5. Работы, выполняемые в целях надлежащего содержания систем теплоснабжения (отопление, горячее водоснабжение) в многоквартирных домах
2.2.5.1. Испытания на прочность и плотность (гидравлические испытания) узлов ввода и систем отопления, промывка и регулировка систем отопления | 1 раз в год | 0.15669
2.2.5.2. Проведение пробных пусконаладочных работ (пробные топки) | 1 раз в год | 0.05771
2.2.5.3. Удаление воздуха из системы отопления | 1 раз в год | 0.06096
2.2.5.4. Промывка централизованных систем теплоснабжения для удаления накипно-коррозионных отложений | 1 раз в год | 0.22164
2.2.6. Работы, выполняемые в целях надлежащего содержания электрооборудования, радио- и телекоммуникационного оборудования в многоквартирных домах
2.2.6.1. Проверка заземления оболочки электрокабеля, оборудования (насосы, щитовые вентиляторы и др.), замеры сопротивления изоляции проводов, трубопроводов и восстановление цепей заземления о результатам проверки | 1 раз в 3 года | 0.14827
2.2.6.2. Проверка и обеспечение работоспособности устройств защитного отключения | 1 раз в год | 0.01086
2.2.7. Работы, выполняемые в целях надлежащего содержания систем внутридомового газового оборудования в многоквартирном доме
2.2.7.1. Работы, выполняемые в целях надлежащего содержания систем внутридомового газового оборудования в многоквартирном доме: - организация проверки состояния систем внутридомового газового оборудования и ее отдельных газовых элементов; - организация технического обслуживания и ремонта систем контроля загазованности помещений; - при выявлении нарушений и неисправностей внутридомового газового оборудования, систем дымоудаления и вентиляции, способных повлечь скопление газа в помещениях, - организация проведения работ по их устранению. | по графику подрядной организации
2.3. Работы и услуги по содержанию иного общего имущества в многоквартирном доме
2.3.1. Работы по содержанию помещений, входящих в состав общего имущества в многоквартирном доме
2.3.1.1. Сухая и влажная уборка тамбуров, холлов, коридоров, галерей, лифтовых площадок и лифтовых холлов и кабин, лестничных площадок и маршей, пандусов (стоимость 1 кв.м. площади общего имущества многоквартирного дома) | 2 раза в месяц | 2.21
2.3.1.3. Мытье окон | 1 раз в полгода | 0.01
2.3.1.5. Проведение дератизации и дезинсекции помещений, входящих в состав общего имущества в многоквартирном доме, дезинфекция септиков, дворовых туалетов, находящихся на земельном участке, на котором расположен этот дом | по мере необходимости | 0.09933
2.3.2. Работы по содержанию земельного участка, на котором расположен многоквартирный дом, с элементами озеленения и благоустройства, иными объектами, предназначенными для обслуживания и эксплуатации этого дома (далее – придомовая территория), в холодный период года
2.3.2.1. Очистка крышек люков колодцев и пожарных гидрантов от снега и льда толщиной слоя свыше 5 см | по мере необходимости в период с октября по апрель
2.3.2.2. Сдвигание свежевыпавшего снега и очистка придомовой территории от снега и льда | по мере необходимости в период с октября по апрель | 1.8483
2.3.2.3. Очистка придомовой территории от снега наносного происхождения (или подметание такой территории, свободной от снежного покрова) | по мере необходимости в период с октября по апрель
2.3.2.4. Очистка придомовой территории от наледи и льда | по мере необходимости в период с октября по апрель
2.3.2.5. Очистка от мусора урн, установленных возле подъездов, и их промывка, содержание детских площадок | Ежедневно в период с октября по апрель | 0.11733
2.3.2.6. Уборка крыльца и площадки перед входом в подъезд | Ежедневно в период с октября по апрель
2.3.3. Работы по содержанию придомовой территории в теплый период года
2.3.3.1. Подметание и уборка придомовой территории | 1 раз в 2 дня в период с мая по сентябрь
2.3.3.2. Очистка от мусора урн, установленных возле подъездов, и их промывка, содержание детских площадок | Ежедневно в период с мая по сентябрь | 0.4324
2.3.3.3. Уборка и выкашивание газонов | 3 раза в период с мая по сентябрь
2.3.3.4. Уборка крыльца и площадки перед входом в подъезд | 1 раз в 3 дня в период с мая по сентябрь
2.3.4. Работы по откачке жидких бытовых отходов
2.3.4.1. Содержание сооружений и оборудования, используемых для накопления жидких бытовых отходов в многоквартирных домах, не подключенных к централизованной системе водоотведения | по графику подрядной организации
2.3.4.2. Вывоз жидких бытовых отходов из дворовых туалетов, выгребных ям | по графику подрядной организации
2.3.5. Работы по обеспечению пожарной безопасности
2.3.5.1. Проведение осмотров и обеспечение работоспособного состояния пожарных лестниц, лазов, проходов, выходов | 2 раза в год | 0.3225
2.3.6. Работы по устранению аварий на внутридомовых инженерных системах в многоквартирном доме
2.3.6.1. Обеспечение устранения аварий в соответствии с установленными предельными сроками на внутридомовых инженерных системах в многоквартирном доме, выполнения заявок населения |  | 3.552
Всего по содержанию : |  | 13.8266
Управление многоквартирным домом |  | 5.1
25.47